## Tabelle1
|  | Reichelt | RS | Farnell | Mouser
R1 | 1K | SMD-0603 1K |  |  |  | 0.1
R2 | 18K | SMD-0603 18K |  |  |  | 0.1
R3 | 100K | SMD-0603 100K |  |  |  | 0.1
R4 | 470K | SMD-0603 470K |  |  |  | 0.1
R5 | 47R | SMD 1/4W 47 |  |  |  | 0.1
R6 | 22R | SMD 1/4W 22 |  |  |  | 0.1
R7 | 47K | SMD-0603 47K |  |  |  | 0.1
R8 | 47K | SMD-0603 47K |  |  |  | 0.1
R9 | 220R | SMD-0603 220 |  |  |  | 0.08
R10 | 180K | SMD-0603 180K |  |  |  | 0.1
R11 | 180K | SMD-0603 180K |  |  |  | 0.1
R12 | 10K Trim | PT 10-S 5,0K |  |  |  | 0.22
R13 | 47K | SMD-0603 47K |  |  |  | 0.1
R14 | 1K5 | SMD-0603 1,5K |  |  |  | 0.1
R15 | 47K | SMD-0603 47K |  |  |  | 0.1
R16 | 2K2 | SMD-0603 2,2K |  |  |  | 0.1
R17 | 220K | SMD-0603 220K |  |  |  | 0.08
R18 | 220K | SMD-0603 220K |  |  |  | 0.1
R19 | 2K67 |  |  |  |  | 0.1
R20 | 20K |  |  |  |  | 0.1
R21 | 15K | SMD-0603 15K |  |  |  | 0.1
R22 | 370K |  |  |  |  | 0.1
R23 | 6K8 | SMD-0603 6K8 |  |  |  | 0.1
R24 | 43K |  |  |  |  | 0.1
R25 | 68K | SMD-0603 68K |  |  |  | 0.1
R26 | 33R | SMD 1/4W 33 |  |  |  | 0.1
R27 | 33R | SMD 1/4W 33 |  |  |  | 0.1
R28 | 56K | SMD-0603 56K |  |  |  | 0.1
R29 | Lampen-R
R30
R31 | 1K5 | SMD-0603 1,5K |  |  |  | 0.1
R32 | 10R | SMD 1/4W 10 |  |  |  | 0.1
R33 | 20K EVUE2JFK4B24 | (RK11K112-LOG10K) |  |  | 667-EVU-E2JFK4B24 | 0.5
R34 | 50 K Trim | PT 10-S 50K |  |  |  | 0.22
C1 | 100uF 35V | RAD FC 100/50 |  |  |  | 0.21
C2 | 1uF | X7R-G1206 1,0/50 |  |  |  | 0.04
C3 | 22nF | X7R-G0603 22N |  |  |  | 0.05
C4 | 1uF | SMD-2824N 1,0u |  |  |  | 0.63
C5 | 39pF |  |  |  |  | 0.1
C6 | 100nF | X7R-G0603 100N |  |  |  | 0.05
C7 | 15nF |  |  |  |  | 0.1
C8 | 330pF | NP0-G0603 220P |  |  |  | 0.05
C9 | 4u7 | RAD FC 4,7/50 |  |  |  | 0.09
C10 | 470pF |  |  |  |  | 0.1
C11 | 39pF |  |  |  |  | 0.1
C12 | 10uF |  |  |  |  | 0.1
C13 | 200pF |  |  |  |  | 0.1
C14 | 47nF |  |  |  |  | 0.1
C15 | 47nF |  |  |  |  | 0.1
C16 | 1uF | SMD-2824N 1,0u |  |  |  | 0.63
C17 | 100nF | X7R-G0603 100N |  |  |  | 0.05
C18 | 6pF |  |  |  |  | 0.1
C19 | 39pF |  |  |  |  | 0.1
C20 | 47nF |  |  |  |  | 0.1
C21 | 15pF |  |  |  |  | 0.1
C22 | 22uF | RAD FC 22/50 |  |  |  | 0.09
C23 | 1uF | SMD-2824N 1,0u |  |  |  | 0.63
C24 | 680pF |  |  |  |  | 0.1
C25 | 47nF |  |  |  |  | 0.1
C26 | 470pF |  |  |  |  | 0.1
C27 | 22pF | NP0-G0603 22P |  |  |  | 0.05
L1 | 330uH | 77A 330u |  |  |  | 0.73
L2 | 330uH | 77A 330u |  |  |  | 0.73
D1 | 1N4007 | 1N 4007 SMD |  |  |  | 0.05
D2 | 1N418 | 1N 4148 SMD |  |  |  | 0.02
D3/D4 | Mentor 1801.8231 | MEN 1801.8231 |  |  |  | 0.91
Q1 | MMBTA63 | (BCV 47 SMD) |  |  | 512-MMBTA63 | 0.19
Q2 | MMBTA13 | (BCV 27 SMD) |  |  | 512-MMBTA13 | 0.19
U1 | NE5534D | NE 5534 D SMD |  |  |  | 0.34
U2 | LF353 | LF 353 M |  |  |  | 0.63
U3 | NE5532D | NE 5532 D8 SMD |  |  |  | 0.26
S1 | Apem TP33WW080 |  | 664-389 | 1082510 |  | 3.94
S2 | Apem TP33WW080 |  | 664-389 | 1082510 |  | 3.94
(S1) | Apem U576 Kappe rot |  | 664-430 |  |  | 0.36
(S2) | Apem U573Kappe Grün |  | 664-424 |  |  | 0.29
X1 | Neutrix NC3FBH2 |  |  |  | 568-NC3FBH-2 | 2.42
X2 | Neutrix NC3MBH |  |  |  | 568-NC3MBH | 2.42
X3 | Neutrix NC4MBH |  |  |  | 568-NC4MBH | 3.7
X4 | Lumberg 1503-10 |  |  | 1308868 |  | 2.72
X5 | Lumberg 1503-6 |  |  | 1243243 |  | 2.48
X6 | Lumberg 1503 03 |  |  | 1200127 |  | 1.36
35.55